## Blatt 1 - Zufallszahlengenerato
Zufallszahlengenerator
Reference | Qty | Value | Footprint | Erhältlich
A1 | 1 | Arduino_Nano_v3.x | Module:Arduino_Nano | https://amzn.to/45OjHDc
C1,C2 | 2 | 0.47u | Capacitor_THT:C_Disc_D4.3mm_W1.9mm_P5.00mm | ~
C3 | 1 | 0.047u | Capacitor_THT:C_Disc_D4.3mm_W1.9mm_P5.00mm | ~
J1 | 1 | Screw_Terminal_01x02 | Connector_Wago:Wago_734-162_1x02_P3.50mm_Horizontal | ~
J2 | 1 | Messpunkt DC-Level |  | ~
Q1,Q2 | 2 | BC548C | Package_TO_SOT_THT:TO-92_Inline | https://diotec.com/tl_files/diotec/files/pdf/datasheets/bc337.pdf
R1 | 1 | 150k | Resistor_THT:R_Axial_DIN0204_L3.6mm_D1.6mm_P7.62mm_Horizontal | ~
R2 | 1 | 2k2 | Resistor_THT:R_Axial_DIN0204_L3.6mm_D1.6mm_P7.62mm_Horizontal | ~
R3,R6,R7,R11 | 4 | 100k | Resistor_THT:R_Axial_DIN0204_L3.6mm_D1.6mm_P7.62mm_Horizontal | ~
R4,R5 | 2 | 1M | Resistor_THT:R_Axial_DIN0204_L3.6mm_D1.6mm_P7.62mm_Horizontal | ~
R8 | 1 | 3k3 | Resistor_THT:R_Axial_DIN0204_L3.6mm_D1.6mm_P7.62mm_Horizontal | ~
R9 | 1 | 1k | Resistor_THT:R_Axial_DIN0204_L3.6mm_D1.6mm_P7.62mm_Horizontal | ~
R12 | 1 | 22k | Resistor_THT:R_Axial_DIN0204_L3.6mm_D1.6mm_P7.62mm_Horizontal | ~
RV1 | 1 | 25k | Potentiometer_THT:Potentiometer_Bourns_3266W_Vertical | ~
U1 | 1 | TL074 | Package_DIP:DIP-14_W7.62mm_Socket | https://amzn.to/4g7naQB
StepUp-Wandler | 1 | MT3608 | Modul | https://amzn.to/4mOhVI3